## Hoja1
Pos. | Operation code | Source block | Internal | Target block | Internal | Description
|  |  | _Add |  | _Add
0 | 001 | 00 | 000000 | 11 | 000001 | LOAD INPUT REG 0 ALU REG 1
1 | 001 | 01 | 000000 | 11 | 000000 | LOAD MEMORY DIR 0 ALU REG 0
2 | 110 | 10 | 000011 | 10 | 111101 | > ALU REG 1 y 0 MEMORY DIR 3D
3 | 001 | 00 | 000001 | 11 | 000000 | LOAD INPUT REG 1 ALU REG 0
4 | 001 | 00 | 000010 | 11 | 000001 | LOAD INPUT REG 2 ALU REG 1
5 | 100 | 10 | 000000 | 10 | 111110 | NOT ALU REG 0 MEMORY DIR 3E
6 | 100 | 10 | 000001 | 10 | 111111 | NOT ALU REG 1 MEMORY DIR 3F
7 | 001 | 01 | 111101 | 11 | 000000 | LOAD MEMORY DIR 3D ALU REG 0
8 | 001 | 01 | 111110 | 11 | 000001 | LOAD MEMORY DIR 3E ALU REG 1
9 | 010 | 10 | 000011 | 10 | 111101 | AND ALU REG 0 y 1 MEMORY DIR 3D
10 | 001 | 01 | 111101 | 11 | 000000 | LOAD MEMORY DIR 3D ALU REG 0
11 | 001 | 01 | 111111 | 11 | 000001 | LOAD MEMORY DIR 3F ALU REG 1
12 | 010 | 10 | 000011 | 10 | 111101 | AND ALU REG 0 y 1 MEMORY DIR 3D
13 | 001 | 01 | 111101 | 11 | 000000 | LOAD MEMORY DIR 3D ALU REG 0
14 | 001 | 01 | 100000 | 11 | 000001 | LOAD MEMORY DIR 20 ALU REG 1
15 | 010 | 10 | 000011 | 10 | 111110 | AND ALU REG 0 y 1 MEMORY DIR 3E
16 | 001 | 01 | 111010 | 11 | 000000 | LOAD MEMORY DIR 3A ALU REG 0
17 | 001 | 01 | 111110 | 11 | 000001 | LOAD MEMORY DIR 3E ALU REG 1
18 | 010 | 10 | 000011 | 01 | 000000 | AND ALU REG 0 y 1 STACK P REG 0
19 | 001 | 00 | 000000 | 11 | 000000 | LOAD INPUT REG 0 ALU REG 0
20 | 001 | 01 | 000000 | 11 | 000001 | LOAD MEMORY DIR 0 ALU REG 1
21 | 110 | 10 | 000011 | 10 | 111101 | > ALU REG 1 y 0 MEMORY DIR 3D
22 | 101 | 10 | 000011 | 10 | 111110 | = ALU REG 1 y 0 MEMORY DIR 3E
23 | 001 | 01 | 111101 | 11 | 000000 | LOAD MEMORY DIR 3D ALU REG 0
24 | 001 | 01 | 111110 | 11 | 000001 | LOAD MEMORY DIR 3E ALU REG 1
25 | 011 | 10 | 000011 | 10 | 111111 | OR ALU REG 1 y 0 MEMORY DIR 3F
26 | 001 | 00 | 000000 | 11 | 000001 | LOAD INPUT REG 0 ALU REG 1
27 | 001 | 01 | 000001 | 11 | 000000 | LOAD MEMORY DIR 1 ALU REG 0
28 | 110 | 10 | 000011 | 10 | 111101 | > ALU REG 1 y 0 MEMORY DIR 3D
29 | 001 | 00 | 000001 | 11 | 000000 | LOAD INPUT REG 1 ALU REG 0
30 | 001 | 00 | 000010 | 11 | 000001 | LOAD INPUT REG 2 ALU REG 1
31 | 100 | 10 | 000000 | 10 | 111110 | NOT ALU REG 0 MEMORY DIR 3E
32 | 001 | 01 | 111101 | 11 | 000000 | LOAD MEMORY DIR 3D ALU REG 0
33 | 010 | 10 | 000011 | 10 | 111101 | AND ALU REG 0 y 1 MEMORY DIR 3D
34 | 001 | 01 | 111101 | 11 | 000000 | LOAD MEMORY DIR 3D ALU REG 0
35 | 001 | 01 | 111110 | 11 | 000001 | LOAD MEMORY DIR 3E ALU REG 1
36 | 010 | 10 | 000011 | 10 | 111101 | AND ALU REG 0 y 1 MEMORY DIR 3D
37 | 001 | 01 | 111101 | 11 | 000000 | LOAD MEMORY DIR 3D ALU REG 0
38 | 001 | 01 | 111111 | 11 | 000001 | LOAD MEMORY DIR 3F ALU REG 1
39 | 010 | 10 | 000011 | 10 | 111101 | AND ALU REG 0 y 1 MEMORY DIR 3D
40 | 001 | 01 | 111101 | 11 | 000000 | LOAD MEMORY DIR 3D ALU REG 0
41 | 001 | 01 | 100000 | 11 | 000001 | LOAD MEMORY DIR 20 ALU REG 1
42 | 010 | 10 | 000011 | 10 | 111110 | AND ALU REG 0 y 1 MEMORY DIR 3E
43 | 001 | 01 | 111011 | 11 | 000000 | LOAD MEMORY DIR 3B ALU REG 0
44 | 001 | 01 | 111110 | 11 | 000001 | LOAD MEMORY DIR 3E ALU REG 1
45 | 010 | 10 | 000011 | 01 | 000000 | AND ALU REG 0 y 1 STACK P REG 0
46 | 001 | 00 | 000000 | 11 | 000000 | LOAD INPUT REG 0 ALU REG 0
47 | 001 | 01 | 000000 | 11 | 000001 | LOAD MEMORY DIR 0 ALU REG 1
48 | 110 | 10 | 000011 | 10 | 111101 | > ALU REG 1 y 0 MEMORY DIR 3D
49 | 101 | 10 | 000011 | 10 | 111110 | = ALU REG 1 y 0 MEMORY DIR 3E
50 | 001 | 01 | 111101 | 11 | 000000 | LOAD MEMORY DIR 3D ALU REG 0
51 | 001 | 01 | 111110 | 11 | 000001 | LOAD MEMORY DIR 3E ALU REG 1
52 | 011 | 10 | 000011 | 10 | 111111 | OR ALU REG 1 y 0 MEMORY DIR 3F
53 | 001 | 00 | 000000 | 11 | 000001 | LOAD INPUT REG 0 ALU REG 1
54 | 001 | 01 | 000001 | 11 | 000000 | LOAD MEMORY DIR 1 ALU REG 0
55 | 110 | 10 | 000011 | 10 | 111101 | > ALU REG 1 y 0 MEMORY DIR 3D
56 | 001 | 01 | 111111 | 11 | 000000 | LOAD MEMORY DIR 3F ALU REG 0
57 | 001 | 01 | 111101 | 11 | 000001 | LOAD MEMORY DIR 3D ALU REG 1
58 | 010 | 10 | 000011 | 10 | 111101 | AND ALU REG 1 y 0 MEMORY DIR 3D
59 | 001 | 00 | 000001 | 11 | 000000 | LOAD INPUT REG 1 ALU REG 0
60 | 001 | 01 | 111101 | 11 | 000001 | LOAD MEMORY DIR 3D ALU REG 1
61 | 010 | 10 | 000011 | 10 | 111101 | AND ALU REG 1 y 0 MEMORY DIR 3D
62 | 001 | 00 | 000010 | 11 | 000000 | LOAD INPUT REG 2 ALU REG 0
63 | 100 | 10 | 000000 | 10 | 111110 | NOT ALU REG 0 MEMORY DIR 3E
64 | 001 | 01 | 111101 | 11 | 000000 | LOAD MEMORY DIR 3D ALU REG 0
65 | 001 | 01 | 111110 | 11 | 000001 | LOAD MEMORY DIR 3E ALU REG 1
66 | 010 | 10 | 000011 | 10 | 111101 | AND ALU REG 1 y 0 MEMORY DIR 3D
67 | 001 | 00 | 000000 | 11 | 000000 | LOAD INPUT REG 0 ALU REG 0
68 | 001 | 01 | 000001 | 11 | 000001 | LOAD MEMORY DIR 1 ALU REG 1
69 | 110 | 10 | 000011 | 10 | 111110 | > ALU REG 1 y 0 MEMORY DIR 3E
70 | 101 | 10 | 000011 | 10 | 111111 | = ALU REG 1 y 0 MEMORY DIR 3F
71 | 001 | 01 | 111110 | 11 | 000000 | LOAD MEMORY DIR 3E ALU REG 0
72 | 001 | 01 | 111111 | 11 | 000001 | LOAD MEMORY DIR 3F ALU REG 1
73 | 011 | 10 | 000011 | 10 | 111110 | OR ALU REG 1 y 0 MEMORY DIR 3E
74 | 001 | 01 | 111101 | 11 | 000000 | LOAD MEMORY DIR 3D ALU REG 0
75 | 001 | 01 | 111110 | 11 | 000001 | LOAD MEMORY DIR 3E ALU REG 1
76 | 011 | 10 | 000011 | 10 | 111101 | OR ALU REG 1 y 0 MEMORY DIR 3D
77 | 001 | 01 | 111101 | 11 | 000000 | LOAD MEMORY DIR 3D ALU REG 0
78 | 001 | 01 | 100000 | 11 | 000001 | LOAD MEMORY DIR 20 ALU REG 1
79 | 010 | 10 | 000011 | 10 | 111110 | AND ALU REG 1 y 0 MEMORY DIR 3E
80 | 001 | 01 | 111100 | 11 | 000000 | LOAD MEMORY DIR 3C ALU REG 0
81 | 001 | 01 | 111110 | 11 | 000001 | LOAD MEMORY DIR 3E ALU REG 1
82 | 010 | 10 | 000011 | 01 | 000000 | AND ALU REG 1 y 0 STACK P REG 0
83 | 001 | 01 | 111101 | 11 | 000000 | LOAD MEMORY DIR 3D ALU REG 0
84 | 001 | 10 | 000000 | 10 | 100000 | LOAD ALU REG 0 MEMORY DIR 20
85 | 001 | 01 | 000010 | 00 | 000000 | LOAD MEMORY DIR 2 OUTPUT REG 0
86 | 001 | 01 | 000011 | 00 | 000001 | LOAD MEMORY DIR 3 OUTPUT REG 1
87 | 000 | 10 | 000000 | 01 | 000000 | Ø ALU REG 0 STACK P REG 0
88 | 001 | 01 | 111101 | 11 | 000000 | LOAD MEMORY DIR 3D ALU REG 0
89 | 001 | 10 | 000000 | 10 | 100000 | LOAD ALU REG 0 MEMORY DIR 20
90 | 001 | 01 | 000100 | 00 | 000000 | LOAD MEMORY DIR 4 OUTPUT REG 0
91 | 001 | 01 | 000101 | 00 | 000001 | LOAD MEMORY DIR 5 OUTPUT REG 1
92 | 000 | 10 | 000000 | 01 | 000000 | Ø ALU REG 0 STACK P REG 0
93 | 001 | 01 | 111101 | 11 | 000000 | LOAD MEMORY DIR 3D ALU REG 0
94 | 001 | 10 | 000000 | 10 | 100000 | LOAD ALU REG 0 MEMORY DIR 20
95 | 001 | 01 | 000110 | 00 | 000000 | LOAD MEMORY DIR 6 OUTPUT REG 0
96 | 001 | 01 | 000111 | 00 | 000001 | LOAD MEMORY DIR 7 OUTPUT REG 1
97 | 000 | 10 | 000000 | 01 | 000000 | Ø ALU REG 0 STACK P REG 0